## FPGA-SC-02009-1-44-MachXO2-1200-Pinout
# Revision 1.41
# 8-Apr-2015
# Revision 1.43	Added 32QFN
# 21-Oct-2020
# Revision 1.44	Added WLCSP36
# 16-Nov-2020

PAD	Pin/Ball Function	Bank	Dual Function	Differential	High Speed	DQS	I/O Grouping	TQFP144	CSBGA132	TQFP100	WLCSP25	QFN32	WLCSP36
1	PL2A	3	L_GPLLT_FB	True_OF_PL2B	-	-	+	1	B1	-	-	-	-
2	NC	-	-	-	-	-	+	-	-	-	-	-	-
3	PL2B	3	L_GPLLC_FB	Comp_OF_PL2A	-	-	+	2	B2	-	-	-	-
4	NC	-	-	-	-	-	+	-	-	-	-	-	-
5	PL2C	3	L_GPLLT_IN	True_OF_PL2D	-	-	+	3	C1	1	-	-	C6
6	PL2D	3	L_GPLLC_IN	Comp_OF_PL2C	-	-	+	4	C3	2	-	-	B6
7	NC	-	-	-	-	-	+	-	-	-	-	-	-
8	PL3A	3	PCLKT3_2	True_OF_PL3B	-	-	+	5	C2	3	-	-	-
9	PL3B	3	PCLKC3_2	Comp_OF_PL3A	-	-	+	6	D1	4	-	-	-
10	NC	-	-	-	-	-	+	-	-	-	-	-	-
11	VCCIO3	3	-	-	-	-	+	7	D3	5	-	-	F6
12	GND	-	-	-	-	-	-	8	D2	6	-	-	-
13	NC	-	-	-	-	-	-	-	-
14	PL3C	3	-	True_OF_PL3D	-	-	-	9	E1	7	-	-	-
15	PL3D	3	-	Comp_OF_PL3C	-	-	-	10	E2	8	-	-	-
16	NC	-	-	-	-	-	-	-	-	-	-
17	PL4A	3	-	True_OF_PL4B	-	-	-	11	E3	9	-	-	-
18	PL4B	3	-	Comp_OF_PL4A	-	-	-	12	F2	10	-	-	-
19	PL4C	3	-	True_OF_PL4D	-	-	-	13	F1	-	-	-	-
20	PL4D	3	-	Comp_OF_PL4C	-	-	-	14	F3	-	-	-	-
21	VCCIO3	3	-	-	-	-	-	16	G1	11	-	-	-
22	GND	-	-	-	-	-	+	18	G2	-	-	-	-
23	PL5A	3	PCLKT3_1	True_OF_PL5B	-	-	+	19	G3	12	-	-	-
24	PL5B	3	PCLKC3_1	Comp_OF_PL5A	-	-	+	20	H2	13	-	-	-
25	PL5C	3	-	True_OF_PL5D	-	-	+	21	H1	14	-	-	-
26	PL5D	3	-	Comp_OF_PL5C	-	-	+	22	H3	15	-	-	-
27	PL8A	3	-	True_OF_PL8B	-	-	+	23	J1	16	-	-	-
28	PL8B	3	-	Comp_OF_PL8A	-	-	+	24	J2	17	-	-	-
29	PL8C	3	-	True_OF_PL8D	-	-	+	25	J3	18	-	-	-
30	PL8D	3	-	Comp_OF_PL8C	-	-	+	26	K2	19	-	-	-
31	PL9A	3	PCLKT3_0	True_OF_PL9B	-	-	+	27	K1	20	-	4	D6
32	PL9B	3	PCLKC3_0	Comp_OF_PL9A	-	-	+	28	K3	21	-	5	E6
33	NC	-	-	-	-	-	+	-	-	-	-	-	-
34	GND	-	-	-	-	-	-	29	L2	22	-	-	-
35	VCCIO3	3	-	-	-	-	-	30	L1	23	-	6	-
36	PL10A	3	-	True_OF_PL10B	-	-	-	32	-	-	-	-	-
37	PL10B	3	-	Comp_OF_PL10A	-	-	-	33	L3	-	-	-	-
38	NC	-	-	-	-	-	-	-	-	-	-
39	PL10C	3	-	True_OF_PL10D	-	-	-	34	M1	24	-	-	-
40	PL10D	3	-	Comp_OF_PL10C	-	-	-	35	M2	25	-	-	-
41	VCC	-	-	-	-	-	-	36	N1	-	-	-	-
42	VCCIO2	2	-	-	-	-	+	37	P1	26	-	7	F2
43	PB4A	2	-	True_OF_PB4B	-	-	+	38	P2	-	-	-	-
44	PB4B	2	-	Comp_OF_PB4A	-	-	+	39	N2	-	-	-	-
45	NC	-	-	-	-	-	+	-	-	-	-	-	-
46	PB4C	2	CSSPIN	True_OF_PB4D	-	-	+	40	P3	27	E5	8	E5
47	PB4D	2	-	Comp_OF_PB4C	-	-	+	41	M3	28	-	-	-
48	PB6A	2	-	True_OF_PB6B	-	-	+	42	N3	29	-	-	-
49	PB6B	2	-	Comp_OF_PB6A	-	-	+	43	P4	30	-	-	-
50	NC	-	-	-	-	-	+	-	-	-	-	-	-
51	PB6C	2	MCLK/CCLK	True_OF_PB6D	-	-	+	44	M4	31	D5	9	F5
52	NC	-	-	-	-	-	+	-	-	-	-	-	-
53	PB6D	2	SO/SPISO	Comp_OF_PB6C	-	-	+	45	N4	32	D4	10	E4
54	GND	-	-	-	-	-	-	46	P5	33	-	-	-
55	PB9C	2	-	True_OF_PB9D	-	-	-	47	N5	-	-	-	-
56	PB9D	2	-	Comp_OF_PB9C	-	-	-	48	M5	-	-	-	-
57	NC	-	-	-	-	-	-	-	-
58	PB9A	2	PCLKT2_0	True_OF_PB9B	-	-	-	49	N6	34	E4	11	E3
59	PB9B	2	PCLKC2_0	Comp_OF_PB9A	-	-	-	50	P6	35	-	12	F4
60	NC	-	-	-	-	-	-	-	-	-	-
61	VCCIO2	2	-	-	-	-	-	51	M6	-	C4	-	-
62	PB11C	2	-	True_OF_PB11D	-	-	-	52	P7	36	-	-	-
63	GND	-	-	-	-	-	+	53	-	-	-	-	-
64	PB11D	2	-	Comp_OF_PB11C	-	-	+	54	N7	37	-	-	-
65	NC	-	-	-	-	-	+	-	-	-	-	-	-
66	PB11A	2	PCLKT2_1	True_OF_PB11B	-	-	+	55	M7	38	E3	13	E2
67	PB11B	2	PCLKC2_1	Comp_OF_PB11A	-	-	+	56	N8	39	-	14	F3
68	PB15A	2	-	True_OF_PB15B	-	-	+	57	P8	40	-	-	-
69	PB15B	2	-	Comp_OF_PB15A	-	-	+	58	M8	41	-	-	-
70	PB15C	2	-	True_OF_PB15D	-	-	+	59	P9	-	-	-	-
71	PB15D	2	-	Comp_OF_PB15C	-	-	+	60	N9	-	-	-	-
72	PB18A	2	-	True_OF_PB18B	-	-	+	61	M9	42	-	-	-
73	PB18B	2	-	Comp_OF_PB18A	-	-	+	62	N10	43	-	-	-
74	NC	-	-	-	-	-	+	-	-	-	-	-	-
75	GND	-	-	-	-	-	-	64	P10	44	D3	-	-
76	PB18C	2	-	True_OF_PB18D	-	-	-	65	M10	45	-	-	-
77	VCCIO2	2	-	-	-	-	-	66	N11	46	-	15	-
78	NC	-	-	-	-	-	-	-	-	-	-
79	PB18D	2	-	Comp_OF_PB18C	-	-	-	67	P11	47	-	-	-
80	PB20A	2	-	True_OF_PB20B	-	-	-	68	M11	-	-	-	-
81	PB20B	2	-	Comp_OF_PB20A	-	-	-	69	P12	-	-	-	-
82	NC	-	-	-	-	-	-	-	-	-	-
83	PB20C	2	SN	True_OF_PB20D	-	-	-	70	N12	48	E2	16	E1
84	NC	-	-	-	-	-	-	-	-	-	-
85	PB20D	2	SI/SISPI	Comp_OF_PB20C	-	-	-	71	P13	49	E1	17	F1
86	VCC	-	-	-	-	-	-	72	P14	50	D1	18	C1
87	PR10D	1	-	Comp_OF_PR10C	-	DQ1	+	73	N14	51	-	-	-
88	PR10C	1	-	True_OF_PR10D	-	DQ1	+	74	N13	52	-	-	-
89	PR10B	1	-	Comp_OF_PR10A	-	DQ1	+	75	M14	-	-	-	-
90	PR10A	1	-	True_OF_PR10B	-	DQ1	+	76	M12	-	-	-	-
91	PR9D	1	-	Comp_OF_PR9C	-	DQ1	+	77	M13	53	-	-	-
92	PR9C	1	-	True_OF_PR9D	-	DQ1	+	78	L14	54	-	-	-
93	VCCIO1	1	-	-	-	-	+	79	L12	55	-	19	-
94	GND	-	-	-	-	-	-	80	L13	56	-	-	-
95	PR9B	1	-	Comp_OF_PR9A	-	DQ1	-	81	K14	57	-	-	-
96	PR9A	1	-	True_OF_PR9B	-	DQ1	-	82	K13	58	-	-	-
97	PR8D	1	-	Comp_OF_PR8C	-	DQ1	-	83	K12	59	-	-	-
98	PR8C	1	-	True_OF_PR8D	-	DQ1	-	84	J13	60	-	-	-
99	PR8B	1	-	Comp_OF_PR8A	-	DQS1N	-	85	J14	-	-	-	-
100	PR8A	1	-	True_OF_PR8B	-	DQS1	-	86	J12	61	-	-	-
101	VCCIO1	1	-	-	-	-	-	88	H14	-	-	-	-
102	NC	-	-	-	-	-	-	-	-	-	-
103	GND	-	-	-	-	-	+	90	H13	-	-	-	-
104	PR5D	1	PCLKC1_0	Comp_OF_PR5C	-	DQ0	+	91	H12	62	-	20	-
105	PR5C	1	PCLKT1_0	True_OF_PR5D	-	DQ0	+	92	G13	63	-	21	-
106	PR5B	1	-	Comp_OF_PR5A	-	DQS0N	+	93	G14	64	-	-	-
107	PR5A	1	-	True_OF_PR5B	-	DQS0	+	94	G12	65	-	-	-
108	PR4D	1	-	Comp_OF_PR4C	-	DQ0	+	95	F14	66	-	-	-
109	NC	-	-	-	-	-	+	-	-	-	-	-	-
110	PR4C	1	-	True_OF_PR4D	-	DQ0	+	96	F13	67	-	-	-
111	PR4B	1	-	Comp_OF_PR4A	-	DQ0	+	97	F12	68	-	-	-
112	NC	-	-	-	-	-	+	-	-	-	-	-	-
113	PR4A	1	-	True_OF_PR4B	-	DQ0	+	98	E13	69	-	-	-
114	PR3B	1	-	Comp_OF_PR3A	-	DQ0	+	99	E14	70	-	-	-
115	NC	-	-	-	-	-	+	-	-	-	-	-	-
116	PR3A	1	-	True_OF_PR3B	-	DQ0	+	100	E12	71	-	-	-
117	GND	-	-	-	-	-	-	101	D13	72	-	-	-
118	NC	-	-	-	-	-	-	-	-	-	-
119	VCCIO1	1	-	-	-	-	-	102	D14	73	-	-	-
120	PR2D	1	-	Comp_OF_PR2C	-	DQ0	-	104	D12	-	-	-	-
121	PR2C	1	-	True_OF_PR2D	-	DQ0	-	105	C14	-	-	-	-
122	PR2B	1	-	Comp_OF_PR2A	-	DQ0	-	106	C13	74	-	-	-
123	NC	-	-	-	-	-	-	-	-
124	PR2A	1	-	True_OF_PR2B	-	DQ0	-	107	B14	75	-	-	-
125	VCC	-	-	-	-	-	-	108	A14	-	-	-	-
126	PT17D	0	DONE	Comp_OF_PT17C	-	-	+	109	A13	76	B1	23	A1
127	NC	-	-	-	-	-	+	-	-	-	-	-	-
128	PT17C	0	INITN	True_OF_PT17D	-	-	+	110	B13	77	A1	-	B1
129	PT17B	0	-	Comp_OF_PT17A	TRUE	-	+	111	A12	-	-	-	-
130	NC	-	-	-	-	-	+	-	-	-	-	-	-
131	PT17A	0	-	True_OF_PT17B	TRUE	-	+	112	C12	-	-	-	-
132	PT16D	0	-	Comp_OF_PT16C	-	-	+	113	B12	-	-	-	-
133	PT16C	0	-	True_OF_PT16D	-	-	+	114	A11	78	-	-	-
134	NC	-	-	-	-	-	+	-	-	-	-	-	-
135	PT16B	0	-	Comp_OF_PT16A	TRUE	-	+	115	C11	-	-	-	-
136	GND	-	-	-	-	-	-	116	B11	79	-	-	-
137	PT16A	0	-	True_OF_PT16B	TRUE	-	-	117	A10	-	C1	-	-
138	VCCIO0	0	-	-	-	-	-	118	B10	80	-	24	A3
139	NC	-	-	-	-	-	-	-	-
140	PT15D	0	PROGRAMN	Comp_OF_PT15C	-	-	-	119	C10	81	A2	25	A2
141	PT15C	0	JTAGENB	True_OF_PT15D	-	-	-	120	B9	82	B2	26	B2
142	NC	-	-	-	-	-	-	-	-	-	-
143	PT15B	0	-	Comp_OF_PT15A	TRUE	-	-	121	A9	83	-	-	-
144	PT15A	0	-	True_OF_PT15B	TRUE	-	-	122	C9	84	-	-	-
145	NC	-	-	-	-	-	-	-	-
146	VCCIO0	0	-	-	-	-	-	123	A8	-	C2	-	-
147	GND	-	-	-	-	-	+	124	-	-	-	-	-
148	NC	-	-	-	-	-	+	-	-	-	-	-	-
149	PT12D	0	SDA/PCLKC0_0	Comp_OF_PT12C	-	-	+	125	B8	85	A3	27	C2
150	PT12C	0	SCL/PCLKT0_0	True_OF_PT12D	-	-	+	126	C8	86	B3	28	D2
151	NC	-	-	-	-	-	+	-	-	-	-	-	-
152	PT12B	0	PCLKC0_1	Comp_OF_PT12A	TRUE	-	+	127	B7	87	-	-	B3
153	PT12A	0	PCLKT0_1	True_OF_PT12B	TRUE	-	+	128	A7	88	D2	-	A4
154	NC	-	-	-	-	-	+	-	-	-	-	-	-
155	NC	-	-	-	-	-	+	-	-	-	-	-	-
156	NC	-	-	-	-	-	+	-	-	-	-	-	-
157	PT11D	0	TMS	Comp_OF_PT11C	-	-	+	130	A6	90	B4	29	C3
158	PT11C	0	TCK	True_OF_PT11D	-	-	+	131	B6	91	A4	30	D3
159	NC	-	-	-	-	-	+	-	-	-	-	-	-
160	PT11B	0	-	Comp_OF_PT11A	TRUE	-	+	132	C6	-	-	-	-
161	PT11A	0	-	True_OF_PT11B	TRUE	-	+	133	B5	-	-	-	-
162	NC	-	-	-	-	-	+	-	-	-	-	-	-
163	GND	-	-	-	-	-	-	134	A5	92	C3	-	-
164	VCCIO0	0	-	-	-	-	-	135	C5	93	-	31	-
165	NC	-	-	-	-	-	-	-	-
166	PT10D	0	TDI	Comp_OF_PT10C	-	-	-	136	B4	94	C5	32	A5
167	PT10C	0	TDO	True_OF_PT10D	-	-	-	137	A4	95	A5	1	B4
168	NC	-	-	-	-	-	-	-	-	-	-
169	PT10B	0	-	Comp_OF_PT10A	TRUE	-	-	138	C4	96	-	-	C4
170	PT10A	0	-	True_OF_PT10B	TRUE	-	-	139	A3	97	-	-	D4
171	NC	-	-	-	-	-	-	-	-
172	PT9D	0	-	Comp_OF_PT9C	-	-	-	140	-	-	-	-	-
173	PT9C	0	-	True_OF_PT9D	-	-	-	141	-	-	-	-	-
174	PT9B	0	-	Comp_OF_PT9A	TRUE	-	-	142	B3	98	-	-	B5
175	PT9A	0	-	True_OF_PT9B	TRUE	-	-	143	A2	99	-	-	A6
176	VCC	-	-	-	-	-	-	144	A1	100	B5	2	D5
0	NC	3	-	-	-	-	-	15	-	-	-	-	-
0	NC	3	-	-	-	-	-	17	-	-	-	-	-
0	NC	3	-	-	-	-	-	31	-	-	-	-	-
0	NC	2	-	-	-	-	-	63	-	-	-	-	-
0	NC	1	-	-	-	-	-	87	-	-	-	-	-
0	NC	1	-	-	-	-	-	89	-	-	-	-	-
0	NC	1	-	-	-	-	-	103	-	-	-	-	-
0	NC	-	-	-	-	-	-	129	C7	89	-	-	-
0	GND	-	-	-	-	-	-	89	-	-	-	3	C5
0	GND	-	-	-	-	-	-	89	-	-	-	22	D1